## EPLAN export
Projektpfad / Project path
#H#
Verbindungsliste V1.1 / Connection list V1.1
| Quelle / Source | [19 empty] | Ziel / Target | [19 empty] | Drahtdaten / Wire data | [17 empty] | Software
Nr. No. | Funktionale Zuordnung Functional assignment | Anlage Higher-level function | Aufstellungsort Installation site | Einbauort Mounting location | BMK DT | Anschluss Connection point | Seite Page | Verbindungsende-Behandlung Wire termination processing | Anschlussmaß Connection dimension [1] | Anschlussmaß Connection dimension [2] | Abisolierlänge Stripping length [1] | Abisolierlänge Stripping length [2] | Doppelhülse bei Doppelbelegung Dual sleeve prescribed | Min. Anzugsdrehmoment Min. Tightening torque | Max. Anzugsdrehmoment Max. Tightening torque | Abtriebsgröße Tool size | Verlegerichtung Routing direction | -leer- -empty- | -leer- -empty- | -leer- -empty- | Funktionale Zuordnung Functional assignment | Anlage Higher-level function | Aufstellungsort Installation site | Einbauort Mounting location | BMK DT | Anschluss Connection point | Seite Page | Verbindungsende-Behandlung Wire termination processing | Anschlussmaß Connection dimension [1] | Anschlussmaß Connection dimension [2] | Abisolierlänge Stripping length [1] | Abisolierlänge Stripping length [2] | Doppelhülse bei Doppelbelegung Dual sleeve prescribed | Min. Anzugsdrehmoment Min. Tightening torque | Max. Anzugsdrehmoment Max. Tightening torque | Abtriebsgröße Tool size | Verlegerichtung Routing direction | -leer- -empty- | -leer- -empty- | -leer- -empty- | Farbe Color | Querschnitt Cross section [1] | Querschnitt Cross section [2] | Außendurchmesser Outer diameter [1] | Außendurchmesser Outer diameter [2] | Leitertyp Type designation | Artikelnummer Order no. | Länge Lenght [1] | Länge Lenght [2] | Bündel Bunch | Bündelgruppe Bunch group | Funktionsdefinition Functional definition | Paarindex Pair index | Potential Potential name | Verbindungsbezeichung Connection designation | -leer- -empty- | -leer- -empty- | -leer- -empty- | Hinweis Hint | Abgearbeitet Processed | -leer- -empty- | -leer- -empty- | -leer- -empty-
1 |  |  |  |  | =A100+O11-K11 | :13 |  | Ferrule insulated |  |  | 10 | [9 empty] | =A100 |  |  | +O22 | -X01 | :1 |  | Cable lug ring shape uninsulated | 8 | [11 empty] | BN | 1,5 |  |  |  | KD_H05V-K |  | 1.5 m | [11 empty] | FALSE
Note on A7: EPLAN <13063>
Note on B7: EPLAN <1340>
Note on C7: EPLAN <1140>
Note on D7: EPLAN <1440>
Note on E7: EPLAN <1240>
Note on F7: EPLAN <20215>
Note on G7: EPLAN <20077>
Note on H7: EPLAN <20034>
Note on I7: Stephan Meier: EPLAN <31051>
Note on J7: Stephan Meier: EPLAN <20374>
Note on L7: Stephan Meier: EPLAN <36096>
Note on N7: EPLAN <31098>
Note on O7: Stephan Meier: EPLAN <36095>
Note on P7: Stephan Meier: EPLAN <36079 >
Note on Q7: Stephan Meier: EPLAN <36094>
Note on R7: EPLAN <31114>
Note on V7: EPLAN <1340>
Note on W7: EPLAN <1140>
Note on X7: EPLAN <1440>
Note on Y7: EPLAN <1240>
Note on Z7: EPLAN <20215>
Note on AA7: EPLAN <20077>
Note on AB7: EPLAN <20150>
Note on AC7: EPLAN <31052>
Note on AD7: Stephan Meier: EPLAN <20374>
Note on AF7: Stephan Meier: EPLAN <36096>
Note on AG7: Stephan Meier: EPLAN <36096>
Note on AH7: EPLAN <31099>
Note on AI7: Stephan Meier: EPLAN <36095>
Note on AJ7: Stephan Meier: EPLAN <36079>
Note on AK7: Stephan Meier: EPLAN <36094>
Note on AL7: EPLAN <31115>
Note on AP7: EPLAN <31004>
Note on AQ7: EPLAN <31002>
Note on AS7: Stephan Meier: EPLAN <20053>
Note on AU7: EPLAN <31048>
Note on AV7: EPLAN <22001>
Note on AW7: EPLAN <31003>
Note on AX7: EPLAN <31003>
Note on AY7: EPLAN <31092>
Note on AZ7: EPLAN <31093>
Note on BA7: EPLAN <20026>
Note on BB7: EPLAN <31050>
Note on BC7: EPLAN <31006>
Note on BD7: EPLAN <31011>

## Manual entry
Projektname / Project name
Verbindungsliste V1.1 / Connection list V1.1
| Quelle / Source | [19 empty] | Ziel / Target | [19 empty] | Drahtdaten / Wire data | [17 empty] | Software
Nr. No. | Funktionale Zuordnung Functional assignment | Anlage Higher-level function | Aufstellungsort Installation site | Einbauort Mounting location | BMK DT | Anschluss Connection point | Seite Page | Verbindungsende-Behandlung Wire termination processing | Anschlussmaß Connection dimension [1] | Anschlussmaß Connection dimension [2] | Abisolierlänge Stripping length [1] | Abisolierlänge Stripping length [2] | Doppelhülse bei Doppelbelegung Dual sleeve prescribed | Min. Anzugsdrehmoment Min. Tightening torque | Max. Anzugsdrehmoment Max. Tightening torque | Abtriebsgröße Tool size | Verlegerichtung Routing direction | -leer- -empty- | -leer- -empty- | -leer- -empty- | Funktionale Zuordnung Functional assignment | Anlage Higher-level function | Aufstellungsort Installation site | Einbauort Mounting location | BMK DT | Anschluss Connection point | Seite Page | Verbindungsende-Behandlung Wire termination processing | Anschlussmaß Connection dimension [1] | Anschlussmaß Connection dimension [2] | Abisolierlänge Stripping length [1] | Abisolierlänge Stripping length [2] | Doppelhülse bei Doppelbelegung Dual sleeve prescribed | Min. Anzugsdrehmoment Min. Tightening torque | Max. Anzugsdrehmoment Max. Tightening torque | Abtriebsgröße Tool size | Verlegerichtung Routing direction | -leer- -empty- | -leer- -empty- | -leer- -empty- | Farbe Color | Querschnitt Cross section [1] | Querschnitt Cross section [2] | Außendurchmesser Outer diameter [1] | Außendurchmesser Outer diameter [2] | Leitertyp Type designation | Artikelnummer Order no. | Länge Lenght [1] | Länge Lenght [2] | Bündel Bunch | Bündelgruppe Bunch group | Funktionsdefinition Functional definition | Paarindex Pair index | Potential Potential name | Verbindungsbezeichung Connection designation | -leer- -empty- | -leer- -empty- | -leer- -empty- | Hinweis Hint | Abgearbeitet Processed | -leer- -empty- | -leer- -empty- | -leer- -empty-
1 | ==FU | =BU |  | +BP | -FC1 | 13 |  | Aderendhülse isoliert |  |  | 8 | [5 empty] | Nach oben, nach links |  |  |  | ==FU | =BU |  | +BP | -FC1 | 77 |  | Aderendhülse isoliert |  |  | 10 | [5 empty] | Nach oben, nach links |  |  |  | BN | 1,5 |  | 3,2 mm |  | H07V-K |  | 1,33 m
2 | ==FU | =BU |  | +BP | -FC1 | 13 |  | Aderendhülse isoliert |  |  | 8 | [5 empty] | Nach oben, nach links |  |  |  | ==FU | =BU |  | +BP | -FC1 | 11 |  | Aderendhülse isoliert |  |  | 10 | [5 empty] | Nach oben, nach links |  |  |  | BK | 1,5 |  | 3,2 mm |  | H07V-K |  | 1,33 m
Note on A7: EPLAN <13063>
Note on B7: EPLAN <1340>
Note on C7: EPLAN <1140>
Note on D7: EPLAN <1440>
Note on E7: EPLAN <1240>
Note on F7: EPLAN <20215>
Note on G7: EPLAN <20077>
Note on H7: EPLAN <20034>
Note on I7: Stephan Meier: EPLAN <31051>
Note on J7: Stephan Meier: EPLAN <20374>
Note on L7: Stephan Meier: EPLAN <36096>
Note on N7: EPLAN <31098>
Note on O7: Stephan Meier: EPLAN <36095>
Note on P7: Stephan Meier: EPLAN <36079 >
Note on Q7: Stephan Meier: EPLAN <36094>
Note on R7: EPLAN <31114>
Note on V7: EPLAN <1340>
Note on W7: EPLAN <1140>
Note on X7: EPLAN <1440>
Note on Y7: EPLAN <1240>
Note on Z7: EPLAN <20215>
Note on AA7: EPLAN <20077>
Note on AB7: EPLAN <20150>
Note on AC7: EPLAN <31052>
Note on AD7: Stephan Meier: EPLAN <20374>
Note on AF7: Stephan Meier: EPLAN <36096>
Note on AG7: Stephan Meier: EPLAN <36096>
Note on AH7: EPLAN <31099>
Note on AI7: Stephan Meier: EPLAN <36095>
Note on AJ7: Stephan Meier: EPLAN <36079>
Note on AK7: Stephan Meier: EPLAN <36094>
Note on AL7: EPLAN <31115>
Note on AP7: EPLAN <31004>
Note on AQ7: EPLAN <31002>
Note on AS7: Stephan Meier: EPLAN <20053>
Note on AU7: EPLAN <31048>
Note on AV7: EPLAN <22001>
Note on AW7: EPLAN <31003>
Note on AX7: EPLAN <31003>
Note on AY7: EPLAN <31092>
Note on AZ7: EPLAN <31093>
Note on BA7: EPLAN <20026>
Note on BB7: EPLAN <31050>
Note on BC7: EPLAN <31006>
Note on BD7: EPLAN <31011>

## Basics
Verbindungsende-Behandlung Wire termination processing | Nr. intern No. Internal | Version | Farbcode Color Code | Farbbezeichnung Color description | Version | Querschnitt Crosssection [mm²] | Querschnitt Crosssection [AWG] | Version | Verlegerichtung Routing direction | Version | Leitertyp Type designation | Version
Aderendhülse isoliert | 1 | V1.1 | BK | schwarz | V1.1 | 0.25 | 22 | V1.1 | Nach oben, nach rechts | V1.1 | H05V-K | V1.1
Aderendhülse unisoliert | 2 | V1.1 | BN | Braun | V1.1 | 0.5 | 20 | V1.1 | Nach oben, nach links | V1.1 | H07V-K | V1.1
Kabelschuh Ringform isoliert | 3 | V1.1 | RD | Rot | V1.1 | 0.75 | 18 | V1.1 | Nach unten, nach rechts | V1.1 | NSGAFÖU | V1.1
Kabelschuh Ringform unisoliert | 4 | V1.1 | OG | Orange | V1.1 | 1 | 18 | V1.1 | Nach unten, nach links | V1.1
Kabelschuh Gabelform isoliert | 5 | V1.1 | YE | Gelb | V1.1 | 1.5 | 16 | V1.1 | Nach rechts, nach oben | V1.1
Kabelschuh Gabelform unisoliert | 6 | V1.1 | GN | Grün | V1.1 | 2.5 | 14 | V1.1 | Nach rechts, nach unten | V1.1
Flachsteckhülse isoliert | 7 | V1.1 | LBU | Hellblau | V1.1 | 4 | 12 | V1.1 | Nach links, nach oben | V1.1
Flachstecker isoliert | 8 | V1.1 | DBU | Dunkelblau | V1.1 | 6 | 10 | V1.1 | Nach links, nach unten | V1.1
Flachsteckhülse unisoliert | 9 | V1.1 | DBU/WH | Dunkelblau / Weiss gewendelt | V1.1 | 10 | 8 | V1.1
Flachstecker unisoliert | 10 | V1.1 | GN/YE | Grüngelb | V1.1 | 16 | 6 | V1.1
Teilabzug | 11 | V1.1 | WH | Weiß | V1.1 | 25 | 4 | V1.1
|  |  | VT | Violett | V1.1 | 35 | 2 | V1.1
|  |  | RD/WH | Rot / weiß gewendelt | V1.1 | 50 | 1/0 | V1.1
|  |  | GY | Grau | V1.1 | 70 | 2/0 | V1.1
|  |  | PK | Pink | V1.1 | 95 | 3/0 | V1.1
[6 empty] | 120 | 4/0 | V1.1